## BMW-i3-adapter-BOM
Designator | Comment | Footprint | LCSC Part #
C8,C7,C1,C3,C9,C10,C11,C12 | 4.7uF | C_1206_3216Metric | C29823
C6 | 33nF | C_0603_1608Metric | C21117
D1 | D_Schottky | D_SMB | C65009
U2 | TPS61175PWPR | HTSSOP-14_EP_4.4x5.0x0.65P | C43276
J1,J3 | Conn_01x20 | PinSocket_1x20_P2.54mm_Vertical
J5 | 776228-1 | TE_776228-1
C2,C4 | 1uF | C_0603_1608Metric | C15849
C5 | 47nF | C_0603_1608Metric | C1622
J2 | Conn_02x05_Odd_Even | PinHeader_2x05_P2.54mm_Horizontal
J4 | Conn_02x20_Top_Bottom | M55-7004042R
L1 | 33uH | L_1210_3225Metric | C9936
Q1,Q2 | Q_NMOS_GDS | TO-263-3_TabPin2 | C161842
R1 | 56kΩ | R_0603_1608Metric | C23206
R2 | 2.2kΩ | R_0603_1608Metric | C4190
R3 | 270kΩ | R_0603_1608Metric | C22965
R4 | 3.3kΩ | R_0603_1608Metric | C22978
U1 | AP1117-33 | SOT-223-3_TabPin2 | C6186
U3,U4,U5 | 74AHC1G125 | SC-70-5 | C350557